## Hoja1
FICHA QUE DEBERA SER CUMPLIMENTADA DE FORMA OBLIGATORIA (EXPTE S02/15) |  |  | (Interior del SOBRE B)
RESPUESTAS Y OBSERVACIONES
BARREDORA | MARCA
MODELO
SERIE
VELOCIDAD (Km/h) | MINIMA EN DESPLAZAMIENTO | No inferior a 70 Km/h
MOTOR | MARCA
MODELO
| Potencia | Al menos 160 CV
| Emisión de gases contaminantes | Al menos Euro V
| Ruido | No superior a 100 dB
SISTEMA DE LIMPIEZA | El sistema de barrido es mediante cepillado y aspiración
Bomba de lavado de alta presión
TOLVA | Construida en acero inoxidable y tratado contra la corrosión
| Altura de descarga Mínima | 850 mm
| Capacidad Neta Mínima | 4 m3
Elevación y descarga manual hidráulica
Ventana de inspección
Sistema de seguridad anticaida en caso de fallo de las válvulas
BARRIDO | Cepillos | 2 laterales
1 tercer brazo
Sistema par regular la presión ejercida por los cepillos
Sistema de regulación de la velocidad de rotación
Sistema de humectación delante de los cepillos
La bomba de riego de las boquillas rociadoras serán mecánicas
| Depósito de agua | Dispondrá de un indicador del nivel de capacidad de agua
Construidode material anticorrosión
Mayor o igual a 400 lts
| Forma de evacuación residuos recogidos | Por basculamiento
ASPIRACION | Tubo de succión | Construido en acero inoxidable
| Boca de aspiración | Construido en acero inoxidable
Sistema antigolpeo
Sistema de apertura y cierre para aspirar objetos voluminosos
DIMENSIONES | Altura máxima | No superior a 2.800 mm (incluyendo fanal rotativo)
| Anchura máxima | No superior a 2.300 mm (sin icluir cepillos)
| Longitud máxima sin tercer brazo | 5.300 mm
| Carga útil | Igual o superior a 4.000 Kg- Máximo 5.500 Kg
BASTIDOR/MECANICO | Bastidor | Construido de material anticorrosión
Gancho delantero para ser remolcado
Dirección asistida
Sistema ABS
CABINA/OTROS | Dos asientos con cinturon de seguridad y reposacabezas
Asiento del conductor multiajustable
Parasol para conductor y acompañante
Ventanas laterales con cristal practicable
Sistema de avance accidental
Manómetro y chivato de baja presión hidráulica
Asiento del conductor multiajustable
Trampilla transparente en el suelo de la cabina
Lámparas de iluminación para el barrido
Mini cámara trasera con monitor en la cabina para el contro de la marcha atrás
Señal acustica de marcha atrás
Luces giratorias
Aire acondicionado y calefacción
Desempañado de parabrisas y cristales laterales
Velocímetro
Cuenta revoluciones
Totalizador de Km realizados
Contador parcial con puesta a cero de la distancia recorrida en Km
Contador de horas efectivas de trabajo
Manómetro de presión del aceite del motor
Termómetro de temperatura del motor
Alarma por falta de presión de aceite de motor o de exceso de temperatura y en su caso, paro automático
Señal del nivel del agua del tanque
Señal del nivel de aceite hidráulico
Sistema de control y diagnosis de averías en cabina (ordenador de control)